## 2.3 - 28375D_Control_Card_2023.
Comment | Description | Designator | Footprint | Quantity
SS34 | 整流二极管 | D1 | SMA | 1
102 | 贴片排阻 | RA1, RA2, RA3, RA4 | RCA-8P4R-0603 | 4
10R | 贴片电阻 | R1 | R 0805_L | 1
2K | 贴片电阻 | R2, R5 | R 0805_L | 2
15K | 贴片电阻 | R3 | R 0805_L | 1
47K | 贴片电阻 | R4 | R 0805_L | 1
20K | 贴片电阻 | R6 | R 0805_L | 1
10K | 贴片电阻 | R7, R8, R9, R10, R11, R12, R13, R14, R15, R16, R17, R24, R25, R26, R27, R28, R29, R42, R43 | R 0805_L | 19
1M | 贴片电阻 | R18, R19, R20, R21, R22, R23, R51 | R 0805_L | 7
1K | 贴片电阻 | R30, R31, R32, R33, R34, R35, R36, R37, R38, R39, R40, R41 | R 0805_L | 12
2.2K | 贴片电阻 | R44, R45, R46 | R 0805_L | 3
0R | 贴片电阻 | R47, R48, R49, R50 | R 0805_L | 4
22p | 贴片电容 | C1, C2 | C 0805_L | 2
100n | 贴片电容 | C3, C6, C9, C12, C14, C17, C49, C50, C68, C69, C70, C71, C72, C73, C74, C75, C76, C77, C78, C79, C82, C83, C84, C85 | C 0805_L | 24
220p | 贴片电容 | C4, C10 | C 0805_L | 2
104 | 贴片电容 | C5, C13 | C 0805_L | 2
10u | 贴片电容 | C7, C8, C15, C16 | C 1210_L | 4
1u | 贴片电容 | C11, C48, C51 | C 0805_L | 3
100n | 贴片电容 | C18, C19, C20, C21, C22, C23, C24, C25, C26, C27, C28, C29, C30, C31, C32, C33, C34, C35, C36, C37, C38, C39, C40, C41, C42, C43, C44, C45, C46, C47, C86, C87, C88 | C 0603_L | 33
ADC_FLT_CAP | 贴片电容 | C52, C53, C54, C55, C56, C57, C58, C59, C60, C61, C62, C63, C64, C65, C66, C67 | C 0805_L | 16
10u | 贴片电容 | C80, C81 | C 0805_L | 2
10n | 贴片电容 | C89 | C 0805_L | 1
RED | 贴片LED | LED1 | LED 0805R | 1
射频连接器 | 射频连接器 RF connector | J7, J8, J9, J10, J11, J12 | IPEX-1 | 6
22uH | 功率屏蔽电感 | L1, L2 | CDRH74 | 2
60R | 磁珠 | FB1, FB3 | R 0805_L | 2
TEST TP | 测试环 | TP1 | TEST TP1.4_W | 1
TEST TP | 测试环 | TP2, TP3, TP4 | TEST TP1.4_Y | 3
TEST TP | 测试环 | TP5, TP6 | TEST TP1.4_G | 2
TEST TP | 测试环 | TP7, TP9, TP10, TP11 | TEST TP1.4_B | 4
TEST | 测试点 | TP8, TP12, TP13, TP14, TP15 | TEST 1.6 | 5
TEST | 测试点 | TP16, TP17, TP18 | TEST 1 | 3
TL074 | Low Noise JFET-Input Operational Amplifiers | U5, U6, U7 | SOP14_N | 3
SRV05-4 | ESD DIODE | ESD1, ESD2, ESD3, ESD4 | SOT23-6L | 4
TMS320F28375DPTP | DSP 176 | U1 | LQFP176-E 24x24_N | 1
HDR-1X7 | 7P接插件 | JP3 | HDR2.54-M-LI-7P | 1
Header 2X7 | 7*2P接插件 | JP1 | IDC2.54-LI-2x7P | 1
Header 5X2 | 5*2P接插件 | J1, J2, J3, J4, J5, J6 | IDC2.54-LI-2x5P | 6
20M | 4脚无源晶振 | X1 | OSC 3225-4P | 1
HDR-1X4 | 4P接插件 | JP2 | KF2510-LI-4P | 1
HDR-1X4 | 4P接插件 | JP4 | HDR2.54-LI-4P | 1
SW-3P | 3路编码开关 | DIP1 | CSW1.27 SMD-3P | 1
3x6x5 | 3x6轻触开关 | S, SW1, SW2, SW3, SW4, SW5, SW6 | TSW DIP-3*6*4.3 | 7
74AHCT541 |  | BUF1, BUF2, BUF3, BUF4 | TSSOP20_N | 4
SCT2320 |  | U2, U3 | SOT23-6 | 2
REF3030 |  | U4 | SOT23-3L | 1