## Power Board
Comment | Description | Designator | Footprint | LibRef | Quantity
104 | 贴片电容 | C1, C3, C7, C28, C32 | C 0805_L | C | 5
105 | 贴片电容 | C2, C27, C31 | C 0805_L | C | 3
1000uF | 直插电解电容 | C4, C29 | CAP 7.5*16*25 | CE | 2
1000uF | 直插电解电容 | C5, C30 | CAP 5.0*12.5*20 | CE | 2
20 | 贴片电容 | C6, C9, C25 | C 0805_L | C | 3
475 | 贴片电容 | C8 | C 0805_L | C | 1
272 | 贴片电容 | C10 | C 0805_L | C | 1
103 | 贴片电容 | C11 | C 0805_L | C | 1
472 | 贴片电容 | C23 | C 0805_L | C | 1
47 | 贴片电容 | C24 | C 0805_L | C | 1
514 | 贴片电容 | C26 | C 0805_L | C | 1
473 | 贴片电容 | C33 | C 0805_L | C | 1
47uF 50V | 贴片电解电容 | CE1, CE3 | CM C(5*5.4) | CE_SMD | 2
10uH | 功率屏蔽电感 | L1 | CDRH127 | L-CDRH | 1
4.7uH | 功率屏蔽电感 | L3 | CDRH127 | L-CDRH | 1
68K | 贴片电阻 | R1 | R 0805_L | R | 1
200K | 贴片电阻 | R2, R5 | R 0805_L | R | 2
47K | 贴片电阻 | R3, R13 | R 0805_L | R | 2
100K | 贴片电阻 | R4 | R 0805_L | R | 1
150K | 贴片电阻 | R11 | R 0805_L | R | 1
18K | 贴片电阻 | R12 | R 0805_L | R | 1
300K | 贴片电阻 | R14 | R 0805_L | R | 1
203 | 单联电位器 | RP1, RP3 | 3296W | RP | 2
SCT2430 |  | U1 | ESOP8_N | SCT2430 | 1
SCT12A0 |  | U3 | DFN-20L (3.5x4.5) | SCT12A0 | 1