## MSP430F5438MiniBoard
Comment | Description | Designator | Footprint | Quantity | LibRef | Value
1117M3 |  | U1 | SOT-223 | 1 | 1117M3
MSP430F5438IPZ |  |  | PZ100_M | 1 | MSP430F5438IPZ
10n | Capacitor | C6 | c0805 | 1 | Cap
22p | Capacitor | C2, C3, C4, C5 | c0805 | 4 | Cap
104 | Capacitor | C1, C8, C9, C11, C12, C13, C14 | C0805 | 7 | Cap
470n | Capacitor | C10 | c0805 | 1 | Cap
25MHz | Crystal Oscillator | XT2 | JZ-2 | 1 | XTAL
32K | Crystal Oscillator | XT1 | OSC-3x8-WS | 1 | XTAL
Header 2H | Header, 2-Pin, Right Angle | EXT | HDR1X2 | 1 | Header 2H
Header 7X2 | Header, 7-Pin, Dual row | JTAG | DC-2.54-L-Z-14P | 1 | Header 7X2
Header 13X2H | Header, 13-Pin, Dual row, Right Angle | P1, P2, P3, P4 | HDR2X13 | 4 | Header 13X2H
4.7u | Polarized Capacitor (Radial) | C7 | 3216 | 1 | Cap Pol1
10u | Polarized Capacitor (Radial) | C15, C16 | 3528 | 2 | Cap Pol1
47k | Resistor | R1 | 0805 | 1 | Res2
330 | Resistor | R3 | 0805 | 1 | Res2
SW-PB | Switch | RST1 | BUTTON | 1 | SW-PB
RED | Typical INFRARED GaAs LED | D3 | Diode0805 | 1 | LED0
SS24 | 肖特基二极管 | D1, D2 | SMA | 2 | SS24