## Expansion Board DCDC Ver
Comment | Description | Designator | Footprint | LibRef | Quantity
3V3 | 测试点 | 3V3, 5.0, 5.1, 5V | TEST 2.0 | TEST | 4
HDR-1X4 | 4P接插件 | 3V3, GND, JP1, JP2, JP3, JP4, JP5, JP6, JP7, JP8, JP9, JP10, JP11, JP12, JP13, JP14, JP15, JP16, JP17, JP18, POW in | KF2510-LI-4P | Header 4 | 21
104 | 贴片电容 | C1, C2, C8, C9, C12, C13, C16, C17 | C 0603_L | C | 8
104 | 贴片电容 | C3, C4, C21, C23, C27 | C 0805_L | C | 5
22u | 贴片电容 | C5, C24 | C 1210_L | C | 2
4.7u | 贴片电容 | C6, C25 | C 0805_L | C | 2
330p | 贴片电容 | C20 | C 0805_L | C | 1
10u | 贴片电容 | C22, C26 | C 0805_L | C | 2
TEST TP | 测试环 | GND | TEST TP1.4_BK | TEST TP | 3
Header 5X2 | 5*2P接插件 | J1, J2, J3, J4 | IDC2.54-LI-2x5P | Header 5X2 | 4
HDR-1X8 | 8P接插件 | JP25, JP26, JP27, JP28 | KF2510-LI-8P | Header 8 | 4
SMA | SMA-2.4G射频天线接口 | JP29, JP33 | SMA_FR | SMA WIFI | 2
HDR-1X3 | 3P接插件 | JP30 | KF2510-LI-3P | Header 3 | 1
HDR-1X4 | 4P接插件 | JP32, JP34 | HDR2.54-M-LI-4P | Header 4 | 2
HDR-1X3 | 3P接插件 | JP35 | HDR2.54-LI-3P | Header 3 | 1
HDR-1X8 | 8P接插件 | JP36 | HDR2.54-M-LI-8P | Header 8 | 1
HDR-1X2 | 2P接插件 | JP37, JP38 | HDR2.54-LI-2P | Header 2 | 2
10uH | 功率屏蔽电感 | L1 | CDRH74 | L-CDRH | 1
47uH | 功率屏蔽电感 | L2 | CDRH74 | L-CDRH | 1
Header 13X2H | Header, 13-Pin, Dual row, Right Angle | P1, P2, P3, P4 | HDR2X13 | Header 13X2H | 4
0 | 贴片电阻 | R1, R2, R3, R4, R5, R6, R7, R8, R9, R10, R11, R12, R13, R14, R15, R16, R17, R18, R19, R20, R21, R22, R23, R24, R25, R26, R27, R28, R29, R30, R31, R32, R53, R54, R55, R56, R57, R58, R59, R60, R61, R62, R63, R64 | R 0603_L | R | 44
10K | 贴片电阻 | R34, R35, R38, R39 | R 0805_L | R | 4
50R | 贴片电阻 | R37, R40 | R 0805_L | R | 2
1K | 贴片电阻 | R41, R42, R43, R44, R45, R46, R47, R48, R49, R50, R51, R52 | R 0603_L | R | 12
75K | 贴片电阻 | R109 | R 0805_L | R | 1
1K | 贴片电阻 | R112 | R 0805_L | R | 1
24K | 贴片电阻 | R114 | R 0805_L | R | 1
10K | 单联电位器 | RP1, RP2 | 3296W | RP | 2
3x6x5 | 3x6轻触开关 | SW1, SW2, SW3, SW4, SW5, SW6, SW7, SW8 | TSW SMD-3*6*4.3 | TSW 3x6 | 8
REF3025 |  | U2 | SOT23-3L | REF3025 | 1
LM358 | 双运放 | U3 | SOP8 | LM358 | 1
BAT54S |  | U4, U5, U6, U7, U8, U9, U10, U11, U12, U13, U14, U15, U16, U17 | SOT23-3L | BAT54S | 14
SCT2320 |  | U34 | SOT23-6 | SCT2330 | 1